## ЛСР по форме №4 с мат. и обор.
ЛОКАЛЬНЫЙ СМЕТНЫЙ РАСЧЕТ №2
(локальная смета)
на | Каркас с сэндвич-панелями
(наименование работ и затрат, наименование объекта)
Основание:
| Сметная стоимость строительных работ _______________________________________________________________________________________________ |  | ___________________________1618,62 |  | тыс. руб.
| Средства на оплату труда _______________________________________________________________________________________________ |  | ___________________________82,697 |  | тыс. руб.
| Сметная трудоемкость _______________________________________________________________________________________________ |  | _______________________________________________________________________________________________6264,26 |  | чел.час
Составлен(а) в текущих (прогнозных) ценах по состоянию на ______________
№ пп | Шифр и номер позиции норматива | Наименование работ и затрат, единица измерения | Количество | Стоимость единицы, руб. |  |  | Общая стоимость, руб. |  |  |  |  | Затраты труда рабочих, чел.-ч, не занятых обслуживанием машин |  | Общая масса оборудо-вания, т
|  |  |  | всего | эксплуатации машин | мате-риалы | обору-дования | Всего | оплаты труда | эксплуатации машин | мате-риалы
|  |  |  | оплаты труда | в т.ч. оплаты труда |  |  |  |  | в т.ч. оплаты труда |  | на единицу | всего
1 | 2 | 3 | 4 | 5 | 6 | 7 | 8 | 9 | 10 | 11 | 12 | 13 | 14 | 15
Раздел 1.
1 | ТЕР09-01-001-01 Приказ Минстроя России от 12.11.14 №703/пр | Монтаж каркасов одноэтажных производственных зданий одно- и многопролетных без фонарей пролетом: до 24 м, высотой до 15 м без кранов (1 т конструкций) Строительные металлические конструкции: НР (3453 руб.): 90% от ФОТ (3837 руб.) СП (3261 руб.): 85% от ФОТ (3837 руб.) | 12 | 1125,03 272,38 | 518,31 47,35 | 334.34 |  | 13500 | 3269 | 6220 568 | 4011 | 22.4 | 268.8
2 | ТЕР09-03-014-01 Приказ Минстроя России от 12.11.14 №703/пр | Монтаж связей и распорок из одиночных и парных уголков, гнутосварных профилей для пролетов: до 24 м при высоте здания до 25 м (1 т конструкций) Строительные металлические конструкции: НР (7817 руб.): 90% от ФОТ (8685 руб.) СП (7382 руб.): 85% от ФОТ (8685 руб.) | 11.4 | 1660,4 699,24 | 584,52 62,61 | 376.64 |  | 18929 | 7971 | 6664 714 | 4294 | 63.28 | 721.39
3 | ТЕР09-01-005-04 Приказ Минстроя России от 12.11.14 №703/пр | Колонны со связями (1 т конструкций) Строительные металлические конструкции: НР (375 руб.): 90% от ФОТ (417 руб.) СП (354 руб.): 85% от ФОТ (417 руб.) | 1.5 | 718,74 247,01 | 317,37 30,7 | 154.36 |  | 1078 | 371 | 476 46 | 231 | 18.87 | 28.31
4 | ТЕР09-04-006-02 Приказ Минстроя России от 12.11.14 №703/пр | Монтаж ограждающих конструкций стен из профилированного листа при высоте здания до 30 м (внутренний слой) ((24+24+36+36)*7,3-40) (100 м2) Строительные металлические конструкции: НР (11118 руб.): 90% от ФОТ (12353 руб.) СП (10500 руб.): 85% от ФОТ (12353 руб.) | 8.36 | 4463,67 1207,56 | 2811,01 270,11 | 445.1 |  | 37316 | 10095 | 23500 2258 | 3721 | 105.28 | 880.14
5 | ТЕР26-01-039-01 Приказ Минстроя России от 12.11.14 №703/пр | Изоляция покрытий и перекрытий изделиями из волокнистых и зернистых материалов насухо (1 м3 изоляции) Теплоизоляционные работы: НР (10384 руб.): 100% от ФОТ (10384 руб.) СП (7269 руб.): 70% от ФОТ (10384 руб.) | 83.6 | 181,08 124,21 | 56.87 |  |  | 15138 | 10384 | 4754 |  | 10.58 | 884.49
6 | ТЕР09-04-006-02 Приказ Минстроя России от 12.11.14 №703/пр | Монтаж ограждающих конструкций стен: из профилированного листа при высоте здания до 30 м(наружный слой) ((24+24+36+36)*7,3-40) (100 м2) Строительные металлические конструкции: НР (11118 руб.): 90% от ФОТ (12353 руб.) СП (10500 руб.): 85% от ФОТ (12353 руб.) | 8.36 | 4463,67 1207,56 | 2811,01 270,11 | 445.1 |  | 37316 | 10095 | 23500 2258 | 3721 | 105.28 | 880.14
7 | ТССЦ-101-3833 Приказ Минстроя России от 12.11.14 №703/пр | Профилированный лист оцинкованный Н75-750-0,7 (т) Бетонные и железобетонные монолитные конструкции в промышленном строительстве | 0.827 | 10377.75 |  | 10377.75 |  | 8582 |  |  | 8582
8 | ТССЦ-104-0751 Приказ Минстроя России от 12.11.14 №703/пр | Плиты пенополистирольные экструзионные ТЕХНОПЛЕКС (ТУ 2244-047-17925162-2006), марки Клин (10%) (м3) Бетонные и железобетонные монолитные конструкции в промышленном строительстве | 8.36 | 939.03 |  | 939.03 |  | 7850 |  |  | 7850
9 | ТЕР09-04-002-01 Приказ Минстроя России от 12.11.14 №703/пр | Монтаж кровельного покрытия: из профилированного листа при высоте здания до 25 м (внутренний слой) (24*36*1,1) (100 м2 покрытия) Строительные металлические конструкции: НР (3743 руб.): 90% от ФОТ (4159 руб.) СП (3535 руб.): 85% от ФОТ (4159 руб.) | 9.504 | 1182,43 392,28 | 563,05 45,36 | 227.1 |  | 11238 | 3728 | 5351 431 | 2159 | 35.5 | 337.39
10 | ТЕР26-01-039-01 Приказ Минстроя России от 12.11.14 №703/пр | Изоляция покрытий и перекрытий изделиями из волокнистых и зернистых материалов насухо (1 м3 изоляции) Теплоизоляционные работы: НР (11805 руб.): 100% от ФОТ (11805 руб.) СП (8264 руб.): 70% от ФОТ (11805 руб.) | 95.04 | 181,08 124,21 | 56.87 |  |  | 17210 | 11805 | 5405 |  | 10.58 | 1005.52
11 | ТЕР09-04-002-01 Приказ Минстроя России от 12.11.14 №703/пр | Монтаж кровельного покрытия: из профилированного листа при высоте здания до 25 м (наружный слой) (24*36*1,1) (100 м2 покрытия) Строительные металлические конструкции: НР (3743 руб.): 90% от ФОТ (4159 руб.) СП (3535 руб.): 85% от ФОТ (4159 руб.) | 9.504 | 1182,43 392,28 | 563,05 45,36 | 227.1 |  | 11238 | 3728 | 5351 431 | 2159 | 35.5 | 337.39
ИТОГИ В БАЗИСНЫХ ЦЕНАХ
Итого прямые затраты по разделу в ценах 2001г. | [7 empty] | 179395 | 61446 | 81221 6706 | 36728 |  | 5343.57
Накладные расходы | [7 empty] | 63556
Сметная прибыль | [7 empty] | 54601
Итого по разделу 1 | [7 empty] | 297552 |  |  |  |  | 5343.57
ИТОГИ С УЧЕТОМ ИНДЕКСОВ ПЕРЕСЧЕТА
Итого | [7 empty] | 297552 |  |  |  |  | 5343.57
Индекс к ценам 2000 г. К=4,61 297552*4,61 | [7 empty] | 1371714.72
НДС 18 % | [7 empty] | 246908.7
Всего по смете | [7 empty] | 1618623.7 |  |  |  |  | 5343.57