## ЛСР 13 граф
СОГЛАСОВАНО: | [8 empty] | УТВЕРЖДАЮ:
________________ | [8 empty] | ________________
" _____ " ________________ 2022 г. | [8 empty] | "______ " _______________2022 г.
Строительство двух КЛ 0,4 кВ на участке от РУ 0,4кВ ТП-13 до ШРС 0,4кВ жилого дома по адресу: 614526, Пермский край, Пермский район, п. Юго-Камск, ул. Сибирская, 1
(наименование стройки)
ЛОКАЛЬНЫЙ СМЕТНЫЙ РАСЧЕТ № 28-2021
(локальная смета)
| на | Кабельные линии 0,4кВ. ТСЖ Комфорт
(наименование работ и затрат, наименование объекта)
Основание: 28-2021-ЭС
|  | Сметная стоимость _______________________________________________________________________________________________ |  | ___________________________ |  | тыс. руб.
|  | строительных работ _______________________________________________________________________________________________ |  | _______________________________________________________________________________________________ |  | тыс. руб.
|  | монтажных работ _______________________________________________________________________________________________ |  | _______________________________________________________________________________________________ |  | тыс. руб.
|  | прочих _______________________________________________________________________________________________ |  | _______________________________________________________________________________________________ |  | тыс. руб.
|  | оборудования _______________________________________________________________________________________________ |  | _______________________________________________________________________________________________ |  | тыс. руб.
|  | Средства на оплату труда _______________________________________________________________________________________________ |  | ___________________________ |  | тыс. руб.
|  | Сметная трудоемкость _______________________________________________________________________________________________ |  | _______________________________________________________________________________________________ |  | чел.час
Составлен(а) в текущих (прогнозных) ценах по состоянию на 1 квартал 2022 г
№ пп | Обоснование | Наименование | Ед. изм. | Кол. | Стоимость единицы, руб. |  |  |  | Общая стоимость, руб.
[5 empty] | Всего | В том числе |  |  | Всего | В том числе
[6 empty] | Осн.З/п | Эк.Маш. | З/пМех |  | Осн.З/п | Эк.Маш. | З/пМех
1 | 2 | 3 | 4 | 5 | 6 | 7 | 8 | 9 | 10 | 11 | 12 | 13
Раздел 1. Строительно-монтажные работы по прокладке КЛ-0,4кВ
Земляные работы (за вычетом объема участка замененного на ГНБ 5,81 м3)
1 | ФЕР01-01-004-02 Приказ Минстроя России от 26.12.2019 №876/пр объем работ уменьшен с учетом участка прокола под дорогой | Разработка грунта в отвал экскаваторами "драглайн" или "обратная лопата" с ковшом вместимостью: 0,4 (0,3-0,45) м3, группа грунтов 2 | 1000 м3 | 0,096471
2 | ФЕР01-02-057-02 Приказ Минстроя России от 26.12.2019 №876/пр объем работ уменьшен с учетом участка прокола под дорогой | Разработка грунта вручную в траншеях глубиной до 2 м без креплений с откосами, группа грунтов: 2 (Доработка грунта вручную 10% от общего объема) | 100 м3 | 0,10719
3 | ФЕР01-02-057-02 Приказ Минстроя России от 26.12.2019 №876/пр | Разработка грунта вручную в траншеях глубиной до 2 м без креплений с откосами, группа грунтов: 2 (Разработка грунта вручную в месте пересечения с трубопроводами) | 100 м3 | 0,045
4 | ФЕРм08-02-142-01 Приказ Минстроя России от 26.12.2019 №876/пр объем работ уменьшен с учетом участка прокола под дорогой | Устройство постели при одном кабеле в траншее (основание песчаное под кабель + засыпка кабеля песчаная) | 100 м | 1,2
5 | ФЕРм08-02-142-02 Приказ Минстроя России от 26.12.2019 №876/пр объем работ уменьшен с учетом участка прокола под дорогой | На каждый последующий кабель добавлять к расценке 08-02-142-01 | 100 м | 1,2
6 | ФССЦ-02.3.01.02-0016 Приказ Минстроя России от 26.12.2019 №876/пр объем материала уменьшен с учетом участка прокола под дорогой | Песок природный для строительных: работ средний с крупностью зерен размером свыше 5 мм-до 5% по массе | м3 | 35.9
7 | ФЕР01-02-058-02 Приказ Минстроя России от 26.12.2019 №876/пр | Копание ям вручную без креплений для стоек и столбов: без откосов глубиной до 0,7 м, группа грунтов 2 (шурфование) | 100 м3 | 0,08
8 | ФЕР01-01-004-01 Приказ Минстроя России от 26.12.2019 №876/пр | Разработка грунта в отвал экскаваторами "драглайн" или "обратная лопата" с ковшом вместимостью: 0,4 (0,3-0,45) м3, группа грунтов 1 (засыпка траншеи) | 1000 м3 | 0,0794
Проход кабельной линии под дорогой методом прокола
9 | ФЕР34-02-017-01 Приказ Минстроя России от 26.12.2019 №876/пр | Устройство переходов подземных методом горизонтального прокола: первой трубой до 10 м | переход | 1
10 | ФЕР34-02-017-03 Приказ Минстроя России от 26.12.2019 №876/пр | Устройство переходов подземных методом горизонтального прокола: последующими трубами до 10 м | переход | 1
Кабельные линии 6кВ ААБл-6 3х95 В-1, В-2
11 * | Поставка заказчика | КабельАВБбШв-1 сеч. 4х95 мм2 Н-1 | м | 304,164
12 | ФЕРм08-02-231-05 Приказ Минстроя России от 26.12.2019 №876/пр | Прокладка труб гофрированных ПВХ в земле для защиты одного кабеля диаметром: 110 мм (прим. диаметром 175/150) | 100 м | 1,08
13 | цена поставщика | Труба гофрированная двухслойная из полиэтилена с кольцевой жесткрстью 8кН\м2 (SN8), сеч. 175/150 мм, длиной 6м, с раструбом Политех3000 | шт | 18
14 | ФЕРм08-02-148-03 Приказ Минстроя России от 26.12.2019 №876/пр | Кабель до 35 кВ в проложенных трубах, блоках и коробах, масса 1 м кабеля: до 3 кг | 100 м | 1,134
15 | ФССЦ-08.3.04.01-0012 Приказ Минстроя России от 26.12.2019 №876/пр | Катанка стальная (углеродистая) спокойная, марка Бст1сп-3сп, диаметр: 5,5-6,5 мм | т | 0,02464
16 | ФЕРм08-02-141-03 Приказ Минстроя России от 26.12.2019 №876/пр | Кабель до 35 кВ в готовых траншеях без покрытий, масса 1 м: до 3 кг | 100 м | 1,533
17 | ФЕРм08-02-143-03 Приказ Минстроя России от 09.02.2021 №51/пр. | Покрытие кабеля, проложенного в траншее: плитами одного кабеля | 100 м | 1,46
18 | ФЕРм08-02-143-04 Приказ Минстроя России от 09.02.2021 №51/пр. | Покрытие кабеля, проложенного в траншее: плитами каждого последующего | 100 м | 1,46
19 | цена поставщика | Плита ПЗК 240х480х16 (ПЗК-240) | шт | 608
20 | ФЕР34-02-001-01 Приказ Минстроя России от 26.12.2019 №876/пр | Устройство трубопроводов из хризотилцементных труб | канал.км | 0,004
21 | цена поставщика | Труба асбоцементная сеч.161/141 L=2000мм | м | 4
22 | ФЕРм08-02-148-03 Приказ Минстроя России от 26.12.2019 №876/пр | Кабель до 35 кВ в проложенных трубах, блоках и коробах, масса 1 м кабеля: до 3 кг | 100 м | 0,042
23 | ФЕРм08-02-147-03 Приказ Минстроя России от 26.12.2019 №876/пр | Кабель до 35 кВ по установленным конструкциям и лоткам с креплением на поворотах и в конце трассы, масса 1 м кабеля: до 3 кг | 100 м | 0,273
24 | ФЕР22-05-004-12 Приказ Минстроя России от 26.12.2019 №876/пр | Заделка концов футляра диаметром: от 100 до 200 мм (уплотнение кабеля в трубе, включая вводные трубы) | футляр | 10
25 | цена поставщика | Пена монтажная MAKROFLEX, баллон 800мл | шт | 10
26 | ФЕРм08-02-163-02 Приказ Минстроя России от 26.12.2019 №876/пр | Заделка концевая с термоусаживающимися полиэтиленовыми перчатками для 3-5-жильного кабеля с бумажной изоляцией напряжением до 1 кВ, сечение одной жилы: до 120 мм2 | шт | 4
27 | цена поставщика | Муфта кабельная концевая Raychem EPKT-0047-L12-CEE01 | шт | 4
28 | ФЕР46-03-010-03 Приказ Минстроя России от 26.12.2019 №876/пр | Пробивка в бетонных стенах и полах отверстий площадью: свыше 100 см2 до 500 см2 | 100 отверстий | 0,02
29 | ФЕР46-03-017-05 Приказ Минстроя России от 26.12.2019 №876/пр | Заделка отверстий, гнезд и борозд: в стенах и перегородках бетонных площадью до 0,1 м2 | м3 | 0.016
30 | ФССЦ-04.1.02.05-0006 Приказ Минстроя России от 26.12.2019 №876/пр | Смеси бетонные тяжелого бетона (БСТ), класс В15 (М200) | м3 | 0.016
Итого по разделу 1 Строительно-монтажные работы по прокладке КЛ-0,4кВ
Раздел 2. Работы по реконструкции РУ-0,4кВ в ТП-13
31 | ФЕРм08-01-061-01 Приказ Минстроя России от 26.12.2019 №876/пр | Предохранитель | шт | 6
32 | цена поставщика | Предохранитель ПН-2, 200А | шт | 6
Итого по разделу 2 Работы по реконструкции РУ-0,4кВ в ТП-13
Раздел 3. Работы по установке системы учета на новые отходящине линии
33 | ФЕРм08-03-573-05 Приказ Минстроя России от 26.12.2019 №876/пр | Шкаф (пульт) управления навесной, высота, ширина и глубина: до 900х600х500 мм | шт | 1
34 | цена поставщика | Щит с монтажной панелью ЩМП 800х650х250 | шт | 1
35 | ФЕРм08-01-053-01 Приказ Минстроя России от 26.12.2019 №876/пр | Трансформатор тока напряжением: до 10 кВ | шт | 6
36 | цена поставщика | Трансформатор тока ТШП-0,66М, 200/5-0,5S | шт | 6
37 | ФЕРм08-03-600-02 Приказ Минстроя России от 26.12.2019 №876/пр | Счетчики, устанавливаемые на готовом основании: трехфазные | шт | 2
38 О | цена поставщика | Счетчик CE 303 S31 543-JAVZ(12) 5(10)A, 3x230/400B | шт | 2
39 | ФЕРм08-01-080-02 Приказ Минстроя России от 26.12.2019 №876/пр | Прибор измерения и защиты, количество подключаемых концов: до 6 | шт | 2
40 | цена поставщика | Испытательная коробка ИК-10 | шт | 2
41 | ФЕРм08-03-575-01 Приказ Минстроя России от 26.12.2019 №876/пр | Прибор или аппарат | шт | 2
42 | цена поставщика | Разветвитель интерфейса RS-485 типа ПР-4 | шт | 2
43 | цена поставщика | DIN рейка, 10 см | шт | 8
44 | ФЕРм08-02-409-09 Приказ Минстроя России от 26.12.2019 №876/пр | Труба гофрированная ПВХ для защиты проводов и кабелей по установленным конструкциям, по стенам, колоннам, потолкам, основанию пола | 100 м | 0,4
45 | ФЕРм08-02-412-04 Приказ Минстроя России от 26.12.2019 №876/пр | Затягивание провода в проложенные трубы и металлические рукава первого одножильного или многожильного в общей оплетке, суммарное сечение: до 35 мм2 | 100 м | 0,2
46 | цена поставщика | Кабель КВВГнг 10х2,5 | м | 20
47 | ФЕРм08-02-412-01 Приказ Минстроя России от 26.12.2019 №876/пр | Затягивание провода в проложенные трубы и металлические рукава первого одножильного или многожильного в общей оплетке, суммарное сечение: до 2,5 мм2 | 100 м | 0,2
48 | цена поставщика | Провод монтажный медный ПВ1 1х2,5 | м | 20
49 | ФЕРм08-02-147-01 Приказ Минстроя России от 26.12.2019 №876/пр | Кабель до 35 кВ по установленным конструкциям и лоткам с креплением на поворотах и в конце трассы, масса 1 м кабеля: до 1 кг | 100 м | 0,12
50 | цена поставщика | Витая пара FTP Cat5e 4х2х0,5 | м | 12
Итого по разделу 3 Работы по установке системы учета на новые отходящине линии
Раздел 4. Благоустройство территории
Разборка покрытий
51 | ФЕРр68-12-3 Приказ Минстроя России от 26.12.2019 №876/пр | Разборка покрытий и оснований: черных щебеночных | 100 м3 | 0,0045
Восстановление щебеночного покрытия
52 | ФЕРр68-49-1 Приказ Минстроя России от 09.02.2021 №51/пр. | Ремонт щебеночных оснований дорог | 100 м2 | 0,03 3 / 100
53 | ФССЦ-02.2.05.04-1822 Приказ Минстроя России от 26.12.2019 №876/пр | Щебень М 1000, фракция 40-80(70) мм, группа 2 | м3 | 0.45
Восстановление газона (засыпка черноземом)
54 | ФЕР01-01-033-01 Приказ Минстроя России от 26.12.2019 №876/пр | Засыпка траншей и котлованов с перемещением грунта до 5 м бульдозерами мощностью: 59 кВт (80 л.с.), группа грунтов 1 (Засыпка черноземом) | 1000 м3 | 0,0357
55 | цена поставщика | Чернозем с доставкой в Юго-Камском | м3 | 36
Итого по разделу 4 Благоустройство территории
Раздел 5. Пуско-наладочные работы
ПНР по прокладке КЛ-0,4 кВ
56 | ФЕРп01-11-024-01 Приказ Минстроя России от 26.12.2019 №876/пр | Фазировка электрической линии или трансформатора с сетью напряжением: до 1 кВ | шт | 4
57 | ФЕРп01-11-028-02 Приказ Минстроя России от 26.12.2019 №876/пр | Измерение сопротивления изоляции мегаомметром обмоток машин и аппаратов | измерение | 2
ПНР по установке системы учета
58 | ФЕРп01-02-017-01 Приказ Минстроя России от 26.12.2019 №876/пр | Трансформатор тока измерительный выносной напряжением: до 1 кВ | шт | 6
59 | ФЕРп01-06-020-01 Приказ Минстроя России от 26.12.2019 №876/пр | Вторичной цепи: группы из трех однофазных трансформаторов напряжения до 11 кВ | система | 2
60 | ФЕРп01-12-029-01 Приказ Минстроя России от 26.12.2019 №876/пр | Испытание цепи вторичной коммутации (цепи учета) | испытание | 2
Итого по разделу 5 Пуско-наладочные работы
ИТОГИ ПО СМЕТЕ:
ВСЕГО по смете
Составил: ___________________________
(должность, подпись, расшифровка)
Проверил: ___________________________
(должность, подпись, расшифровка)